## Resumen
ESTADIO YAXCHÉ + PLAZA SAKBÉ — Resumen del costo de construcción
MXN sin IVA salvo donde se indica. Estimado de concepto ±25 %. Excluye terreno, mobiliario de locatarios y costos financieros.
Capítulo | Estadio | Plaza Sakbé | Subterráneo y obra común | Total (MXN) | % del directo
01 Preliminares y obras provisionales | 0 | 0 | 1114515036.02 | 1114515036.02 | 2.993%
02 Excavación, contención y cimentación | 44185759.2 | 0 | 3521605439.3625 | 3565791198.5625 | 9.577%
03 Estructura de concreto | 1484156112.805 | 2040380731.32 | 2178073673.935 | 5702610518.06 | 15.32%
04 Estructura metálica y de madera | 947283576.9575 | 531936455.4 | 0 | 1479220032.3575 | 3.973%
05 Cubiertas (fija y retráctil) | 3873454184.9 | 0 | 0 | 3873454184.9 | 10.4%
06 Fachadas y vidrios | 1749056398.3333 | 3342858787 | 0 | 5091915185.3333 | 13.68%
07 Albañilería, acabados y carpintería | 1608408727.3 | 2231388395.994 | 431028776.74 | 4270825900.034 | 11.47%
08 Instalación eléctrica, iluminación y energía | 970110710 | 846349030 | 952408000 | 2768867740 | 7.436%
09 Instalaciones hidráulicas, sanitarias y pluviales | 198959177 | 366779857 | 369528243 | 935267277 | 2.512%
10 Climatización y ventilación | 295843645.8 | 1003818556 | 782591415.6 | 2082253617.4 | 5.592%
11 Protección contra incendio y seguridad humana | 0 | 0 | 1021932991.6 | 1021932991.6 | 2.745%
12 Voz y datos, seguridad y sistemas especiales | 521200000 | 0 | 670727860.8 | 1191927860.8 | 3.201%
13 Transporte vertical | 478000000 | 1548800000 | 33600000 | 2060400000 | 5.534%
14 Equipamiento deportivo y de eventos | 208568000 | 0 | 0 | 208568000 | 0.5601%
15 Estacionamiento | 0 | 0 | 173927097.6 | 173927097.6 | 0.4671%
16 Paisaje, obra exterior y agua | 0 | 112818475.2 | 378589097 | 491407572.2 | 1.32%
17 Consumibles y misceláneos de obra | 0 | 0 | 905312816.3173 | 905312816.3173 | 2.431%
18 Pruebas, puesta en marcha y certificaciones | 22000000 | 0 | 274400000 | 296400000 | 0.796%
COSTO DIRECTO | 12401226292.2958 | 12025130287.914 | 12808240447.9748 | 37234597028.1846
Indirectos de obra |  |  |  | 4468151643.3821 | 12%
Utilidad del contratista |  |  |  | 2978767762.2548 | 8%
Proyecto ejecutivo e ingenierías |  |  |  | 2234075821.6911 | 6%
Licencias, permisos, DRO |  |  |  | 558518955.4228 | 1.5%
Supervisión y gerencia |  |  |  | 930864925.7046 | 2.5%
Subtotal antes de contingencia |  |  |  | 48404976136.64
Contingencia |  |  |  | 4840497613.664 | 10%
TOTAL SIN IVA |  |  |  | 53245473750.304
IVA |  |  |  | 8519275800.0486 | 16%
TOTAL CON IVA (MXN) |  |  |  | 61764749550.3526
TOTAL CON IVA (USD) |  |  |  | 3338635110.8299
Indicadores
Estadio: costo total sin IVA (MXN) |  |  |  | 17733753597.983
Estadio: costo por butaca (MXN) |  |  |  | 176826.5074
Estadio: costo por butaca (USD) |  |  |  | 9558.1896
Plaza Sakbé: costo total sin IVA (MXN) |  |  |  | 17195936311.717
Plaza Sakbé: costo por m² construido (MXN) |  |  |  | 44539.3584
Subterráneo y obra común: costo sin IVA (MXN) |  |  |  | 18315783840.6039
Estacionamiento + obra común por cajón (MXN) |  |  |  | 3220074.5149
Notas: costo indirecto, utilidad y contingencia se reparten en proporción al directo en los indicadores. No incluye terreno, demoliciones fuera del predio, obras viales externas, mobiliario/equipo de locatarios ni costo financiero.

## Presupuesto
Estadio Yaxché + Plaza Sakbé — Presupuesto paramétrico de construcción (MXN, sin IVA)
Estimado de concepto (clase 4, ±25 %). Precios unitarios de mercado en México 2025–2026, incluyen material, mano de obra, equipo y desperdicio; verificar con cotizaciones.
Capítulo | Zona | Clave | Concepto | Unidad | Cantidad | P.U. (MXN) | Importe (MXN) | Material / insumo | Criterio de cantidad
01 Preliminares y obras provisionales
01 Preliminares y obras provisionales | Subterráneo y obra común | 01.01 | Limpieza, despalme y trazo/nivelación del predio | m² | 283535.79 | 38 | 10774360.02 | Mano de obra y topografía | Medido del modelo / factor en Supuestos
01 Preliminares y obras provisionales | Subterráneo y obra común | 01.02 | Tapial / cerca perimetral de obra | m | 1900.26 | 2600 | 4940676 | Lámina y postes de acero | Medido del modelo / factor en Supuestos
01 Preliminares y obras provisionales | Subterráneo y obra común | 01.03 | Oficinas, bodegas, comedor y sanitarios de obra | mes | 48 | 1450000 | 69600000 | Renta de instalaciones provisionales | Medido del modelo / factor en Supuestos
01 Preliminares y obras provisionales | Subterráneo y obra común | 01.04 | Energía, agua y drenaje provisionales | mes | 48 | 850000 | 40800000 | Servicios provisionales | Medido del modelo / factor en Supuestos
01 Preliminares y obras provisionales | Subterráneo y obra común | 01.05 | Grúas torre (6) y grúa de celosía para cubierta (renta, montaje, operador) | mes | 48 | 9800000 | 470400000 | Renta de grúas | Medido del modelo / factor en Supuestos
01 Preliminares y obras provisionales | Subterráneo y obra común | 01.06 | Seguridad, vigilancia, señalización y protección civil de obra | mes | 48 | 1250000 | 60000000 | Servicios de seguridad | Medido del modelo / factor en Supuestos
01 Preliminares y obras provisionales | Subterráneo y obra común | 01.07 | Estudios: mecánica de suelos, topografía, geofísica, impacto ambiental y vial | lote | 1 | 38000000 | 38000000 | Estudios técnicos | Lote / cantidad de diseño
01 Preliminares y obras provisionales | Subterráneo y obra común | 01.08 | Fianzas y seguros de obra (todo riesgo construcción) | lote | 1 | 420000000 | 420000000 | Seguros y fianzas | Lote / cantidad de diseño
02 Excavación, contención y cimentación
02 Excavación, contención y cimentación | Subterráneo y obra común | 02.01 | Muro Milán (pantalla) de concreto armado, e = 0.80 m, incl. lodos bentoníticos | m² | 30717.54 | 11800 | 362466972 | Concreto f'c 350 + acero + lodo bentonítico | Medido del modelo / factor en Supuestos
02 Excavación, contención y cimentación | Subterráneo y obra común | 02.02 | Excavación masiva en caja a 13 m con equipo mecánico | m³ | 2971508.15 | 165 | 490298844.75 | Maquinaria y operación | Medido del modelo / factor en Supuestos
02 Excavación, contención y cimentación | Subterráneo y obra común | 02.03 | Carga y acarreo de material excavado a tiro autorizado (20 km) | m³ | 3714385.1875 | 145 | 538585852.1875 | Acarreo en camión | Medido del modelo / factor en Supuestos
02 Excavación, contención y cimentación | Subterráneo y obra común | 02.04 | Abatimiento del nivel freático (pozos y bombeo) | mes | 18 | 1600000 | 28800000 | Equipo de bombeo | Lote / cantidad de diseño
02 Excavación, contención y cimentación | Subterráneo y obra común | 02.05 | Anclas de muro Milán (3 niveles, @ 3 m) | pza | 1706.53 | 38000 | 64848140 | Torón y lechada | Medido del modelo / factor en Supuestos
02 Excavación, contención y cimentación | Subterráneo y obra común | 02.06 | Pilas de cimentación Ø1.20 m, coladas en sitio | m | 32275 | 13500 | 435712500 | Concreto f'c 300 + acero | Medido del modelo / factor en Supuestos
02 Excavación, contención y cimentación | Subterráneo y obra común | 02.07 | Plantilla de concreto f'c 100, e = 5 cm | m² | 228577.55 | 190 | 43429734.5 | Concreto f'c 100 | Medido del modelo / factor en Supuestos
02 Excavación, contención y cimentación | Subterráneo y obra común | 02.08 | Losa de cimentación: concreto f'c 350 premezclado, bombeado | m³ | 205719.795 | 3350 | 689161313.25 | Concreto f'c 350 | Medido del modelo / factor en Supuestos
02 Excavación, contención y cimentación | Subterráneo y obra común | 02.09 | Losa de cimentación: acero de refuerzo fy 4200 habilitado y colocado | kg | 19543380.525 | 31 | 605844796.275 | Varilla corrugada fy 4200 | Medido del modelo / factor en Supuestos
02 Excavación, contención y cimentación | Subterráneo y obra común | 02.10 | Impermeabilización de cimentación y muros (membrana bentonítica) | m² | 259295.09 | 520 | 134833446.8 | Membrana bentonítica | Medido del modelo / factor en Supuestos
02 Excavación, contención y cimentación | Subterráneo y obra común | 02.11 | Impermeabilización de losa de plaza bajo jardines (membrana antirraíz + protección) | m² | 150227.88 | 820 | 123186861.6 | Membrana antirraíz | Medido del modelo / factor en Supuestos
02 Excavación, contención y cimentación | Subterráneo y obra común | 02.12 | Juntas de colado con banda de PVC | m | 6826.12 | 650 | 4436978 | Banda de PVC | Medido del modelo / factor en Supuestos
02 Excavación, contención y cimentación | Estadio | 02.13 | Relleno compactado bajo grada 1 (material de banco al 95 % Proctor) | m³ | 92053.665 | 480 | 44185759.2 | Material de banco | Medido del modelo / factor en Supuestos
03 Estructura de concreto
03 Estructura de concreto | Estadio | 03.01 | Grada 1: losa escalonada f'c 350 sobre relleno | m³ | 4811.8961 | 3600 | 17322826.05 | Concreto f'c 350 | Medido del modelo / factor en Supuestos
03 Estructura de concreto | Estadio | 03.02 | Gradas 2 y 3: elementos prefabricados y trabes inclinadas f'c 450 | m³ | 30155.8227 | 7800 | 235215416.865 | Concreto prefabricado f'c 450 | Medido del modelo / factor en Supuestos
03 Estructura de concreto | Estadio | 03.03 | Marcos y trabes portantes de gradas 2 y 3 (f'c 450) | m³ | 16687.0165 | 4300 | 71754170.95 | Concreto f'c 450 | Medido del modelo / factor en Supuestos
03 Estructura de concreto | Estadio | 03.04 | Gradas: acero de refuerzo | kg | 7748210.295 | 31 | 240194519.145 | Varilla corrugada fy 4200 | Medido del modelo / factor en Supuestos
03 Estructura de concreto | Estadio | 03.05 | Gradas: cimbra | m² | 129136.8383 | 620 | 80064839.715 | Cimbra | Medido del modelo / factor en Supuestos
03 Estructura de concreto | Estadio | 03.06 | Losas de vestíbulos L0, L0.5, L1 y L2 (postensadas) | m³ | 56024.8335 | 3550 | 198888158.925 | Concreto f'c 400 | Medido del modelo / factor en Supuestos
03 Estructura de concreto | Estadio | 03.07 | Losas de vestíbulos: acero de refuerzo | kg | 6162731.685 | 31 | 191044682.235 | Varilla corrugada fy 4200 | Medido del modelo / factor en Supuestos
03 Estructura de concreto | Estadio | 03.08 | Losas de vestíbulos: torón de postensado | kg | 1120496.67 | 78 | 87398740.26 | Torón 0.6" y anclajes | Medido del modelo / factor en Supuestos
03 Estructura de concreto | Estadio | 03.09 | Losas de vestíbulos: cimbra | m² | 168074.5005 | 520 | 87398740.26 | Cimbra | Medido del modelo / factor en Supuestos
03 Estructura de concreto | Estadio | 03.10 | Columnas del estadio f'c 500 (Ø 1.2–1.4 m) | m³ | 7367.82 | 4200 | 30944844 | Concreto f'c 500 | Medido del modelo / factor en Supuestos
03 Estructura de concreto | Estadio | 03.11 | Columnas del estadio: acero de refuerzo | kg | 1620920.4 | 31 | 50248532.4 | Varilla corrugada fy 4200 | Medido del modelo / factor en Supuestos
03 Estructura de concreto | Estadio | 03.12 | Columnas del estadio: cimbra metálica circular | m² | 36839.1 | 780 | 28734498 | Cimbra | Medido del modelo / factor en Supuestos
03 Estructura de concreto | Estadio | 03.13 | Núcleos de escape (16) y núcleos de elevadores de torres (8) | m³ | 10552 | 3800 | 40097600 | Concreto f'c 400 | Medido del modelo / factor en Supuestos
03 Estructura de concreto | Estadio | 03.14 | Núcleos del estadio: acero de refuerzo | kg | 1266240 | 31 | 39253440 | Varilla corrugada fy 4200 | Medido del modelo / factor en Supuestos
03 Estructura de concreto | Estadio | 03.15 | Núcleos del estadio: cimbra | m² | 70698.4 | 560 | 39591104 | Cimbra | Medido del modelo / factor en Supuestos
03 Estructura de concreto | Estadio | 03.16 | Muro perimetral del campo, túnel de jugadores y cuartos a nivel de campo | m³ | 6200 | 3700 | 22940000 | Concreto f'c 350 | Lote / cantidad de diseño
03 Estructura de concreto | Subterráneo y obra común | 03.17 | Losa de estacionamiento P1 (postensada) | m³ | 69579.7585 | 3450 | 240050166.825 | Concreto f'c 350 | Medido del modelo / factor en Supuestos
03 Estructura de concreto | Subterráneo y obra común | 03.18 | Losa de plaza sobre estacionamiento (carga de jardín y bomberos) | m³ | 90136.728 | 3450 | 310971711.6 | Concreto f'c 350 | Medido del modelo / factor en Supuestos
03 Estructura de concreto | Subterráneo y obra común | 03.19 | Losas P1 y plaza: acero de refuerzo | kg | 17568813.515 | 31 | 544633218.965 | Varilla corrugada fy 4200 | Medido del modelo / factor en Supuestos
03 Estructura de concreto | Subterráneo y obra común | 03.20 | Losas P1 y plaza: torón de postensado | kg | 3141244.71 | 78 | 245017087.38 | Torón 0.6" y anclajes | Medido del modelo / factor en Supuestos
03 Estructura de concreto | Subterráneo y obra común | 03.21 | Losas P1 y plaza: cimbra | m² | 479149.4595 | 470 | 225200245.965 | Cimbra | Medido del modelo / factor en Supuestos
03 Estructura de concreto | Subterráneo y obra común | 03.22 | Columnas de estacionamiento f'c 400 (0.6 × 0.6 m) | m³ | 8212.32 | 4000 | 32849280 | Concreto f'c 400 | Medido del modelo / factor en Supuestos
03 Estructura de concreto | Subterráneo y obra común | 03.23 | Columnas de estacionamiento: acero de refuerzo | kg | 1806710.4 | 31 | 56008022.4 | Varilla corrugada fy 4200 | Medido del modelo / factor en Supuestos
03 Estructura de concreto | Subterráneo y obra común | 03.24 | Columnas de estacionamiento: cimbra metálica | m² | 41061.6 | 560 | 22994496 | Cimbra | Medido del modelo / factor en Supuestos
03 Estructura de concreto | Estadio | 03.25 | Muros de campo y túnel: acero de refuerzo y cimbra | kg | 744000 | 31 | 23064000 | Varilla corrugada fy 4200 | Medido del modelo / factor en Supuestos
03 Estructura de concreto | Subterráneo y obra común | 03.26 | Cisternas: acero de refuerzo | kg | 323269.8 | 31 | 10021363.8 | Varilla corrugada fy 4200 | Medido del modelo / factor en Supuestos
03 Estructura de concreto | Subterráneo y obra común | 03.27 | Rampas vehiculares de acceso a P1 y P2 (4) con muros de contención | m³ | 4600 | 4100 | 18860000 | Concreto f'c 350 | Medido del modelo / factor en Supuestos
03 Estructura de concreto | Subterráneo y obra común | 03.28 | Escaleras de concreto dentro de núcleos (rampas y descansos) | m³ | 1624 | 4300 | 6983200 | Concreto f'c 300 | Medido del modelo / factor en Supuestos
03 Estructura de concreto | Subterráneo y obra común | 03.29 | Juntas sísmicas y de dilatación (brechas, estadio-plaza, losas) | m | 5417.64 | 9800 | 53092872 | Junta sísmica de aluminio/elastómero | Medido del modelo / factor en Supuestos
03 Estructura de concreto | Plaza Sakbé | 03.30 | Entrepisos postensados de la Plaza Sakbé | m³ | 115825.218 | 3550 | 411179523.9 | Concreto f'c 400 | Medido del modelo / factor en Supuestos
03 Estructura de concreto | Plaza Sakbé | 03.31 | Losa de azotea verde | m³ | 18872.703 | 3550 | 66998095.65 | Concreto f'c 400 | Medido del modelo / factor en Supuestos
03 Estructura de concreto | Plaza Sakbé | 03.32 | Entrepisos y azotea: acero de refuerzo | kg | 14816771.31 | 31 | 459319910.61 | Varilla corrugada fy 4200 | Medido del modelo / factor en Supuestos
03 Estructura de concreto | Plaza Sakbé | 03.33 | Entrepisos y azotea: torón de postensado | kg | 3852210.6 | 78 | 300472426.8 | Torón 0.6" y anclajes | Medido del modelo / factor en Supuestos
03 Estructura de concreto | Plaza Sakbé | 03.34 | Entrepisos y azotea: cimbra | m² | 404093.763 | 520 | 210128756.76 | Cimbra | Medido del modelo / factor en Supuestos
03 Estructura de concreto | Plaza Sakbé | 03.35 | Columnas de la plaza f'c 500 (0.8 × 0.8 m) | m³ | 19918.08 | 4200 | 83655936 | Concreto f'c 500 | Medido del modelo / factor en Supuestos
03 Estructura de concreto | Plaza Sakbé | 03.36 | Columnas de la plaza: acero de refuerzo | kg | 4381977.6 | 31 | 135841305.6 | Varilla corrugada fy 4200 | Medido del modelo / factor en Supuestos
03 Estructura de concreto | Plaza Sakbé | 03.37 | Columnas de la plaza: cimbra | m² | 99590.4 | 690 | 68717376 | Cimbra | Medido del modelo / factor en Supuestos
03 Estructura de concreto | Plaza Sakbé | 03.38 | Núcleos de circulación de la plaza (42) | m³ | 27300 | 3800 | 103740000 | Concreto f'c 400 | Medido del modelo / factor en Supuestos
03 Estructura de concreto | Plaza Sakbé | 03.39 | Núcleos de la plaza: acero de refuerzo | kg | 3276000 | 31 | 101556000 | Varilla corrugada fy 4200 | Medido del modelo / factor en Supuestos
03 Estructura de concreto | Plaza Sakbé | 03.40 | Núcleos de la plaza: cimbra deslizante | m² | 182910 | 540 | 98771400 | Cimbra | Medido del modelo / factor en Supuestos
03 Estructura de concreto | Subterráneo y obra común | 03.41 | Cisternas de agua pluvial de concreto impermeable | m³ | 2693.915 | 4600 | 12392009 | Concreto f'c 350 impermeable | Medido del modelo / factor en Supuestos
03 Estructura de concreto | Subterráneo y obra común | 03.42 | Aisladores sísmicos (estadio superior y Plaza Sakbé) | pza | 420 | 950000 | 399000000 | Aislador de base elastomérico | Lote / cantidad de diseño
04 Estructura metálica y de madera
04 Estructura metálica y de madera | Estadio | 04.01 | Árboles estructurales: madera laminada (glulam) certificada | m³ | 5618.5115 | 78000 | 438243897 | Madera laminada encolada (glulam) | Medido del modelo / factor en Supuestos
04 Estructura metálica y de madera | Estadio | 04.02 | Árboles estructurales: nodos y conexiones de acero | kg | 309018.1325 | 115 | 35537085.2375 | Acero estructural A572 | Medido del modelo / factor en Supuestos
04 Estructura metálica y de madera | Estadio | 04.03 | Aletas paramétricas: madera LVL tratada + subestructura | m³ | 2562.6117 | 62000 | 158881925.4 | Madera LVL | Medido del modelo / factor en Supuestos
04 Estructura metálica y de madera | Estadio | 04.04 | Jardín vertical en aletas (malla, charolas, riego por goteo) | m² | 8591.7024 | 6800 | 58423576.32 | Sistema de muro verde | Medido del modelo / factor en Supuestos
04 Estructura metálica y de madera | Estadio | 04.05 | Escaleras de doble hélice: estructura de acero | kg | 413339.4 | 125 | 51667425 | Acero estructural A572 | Medido del modelo / factor en Supuestos
04 Estructura metálica y de madera | Estadio | 04.06 | Escaleras de doble hélice: huellas de madera dura | m² | 2296.33 | 4200 | 9644586 | Madera dura (encino/ipe certificada) | Medido del modelo / factor en Supuestos
04 Estructura metálica y de madera | Estadio | 04.07 | Descansos y puentes de las torres | kg | 614192.4 | 105 | 64490202 | Acero estructural A572 | Medido del modelo / factor en Supuestos
04 Estructura metálica y de madera | Estadio | 04.08 | Marquesinas de acceso | kg | 706560 | 98 | 69242880 | Acero estructural A572 | Medido del modelo / factor en Supuestos
04 Estructura metálica y de madera | Estadio | 04.09 | Vomitorios: escaleras y barandales de acero | kg | 624000 | 98 | 61152000 | Acero estructural A572 | Medido del modelo / factor en Supuestos
04 Estructura metálica y de madera | Plaza Sakbé | 04.10 | Balcones-pasillo del cañón (voladizos de acero) | kg | 3518187.3 | 98 | 344782355.4 | Acero estructural A572 | Medido del modelo / factor en Supuestos
04 Estructura metálica y de madera | Plaza Sakbé | 04.11 | Puentes del cañón y sobre las brechas | kg | 1330560 | 110 | 146361600 | Acero estructural A572 | Medido del modelo / factor en Supuestos
04 Estructura metálica y de madera | Plaza Sakbé | 04.12 | Pérgolas solares de la azotea | kg | 220500 | 95 | 20947500 | Acero estructural A572 | Medido del modelo / factor en Supuestos
04 Estructura metálica y de madera | Plaza Sakbé | 04.13 | Pabellones de vidrio de salida a la azotea (42) | kg | 189000 | 105 | 19845000 | Acero estructural A572 | Medido del modelo / factor en Supuestos
05 Cubiertas (fija y retráctil)
05 Cubiertas (fija y retráctil) | Estadio | 05.01 | Cubierta fija: armaduras radiales, anillo de compresión y anillo de tensión | kg | 8103833.45 | 118 | 956252347.1 | Acero estructural A572 / cables | Medido del modelo / factor en Supuestos
05 Cubiertas (fija y retráctil) | Estadio | 05.02 | Cubierta fija: cojines de ETFE de 3 capas con sistema de inflado | m² | 37230.28 | 15500 | 577069340 | Película ETFE + perfiles de aluminio | Medido del modelo / factor en Supuestos
05 Cubiertas (fija y retráctil) | Estadio | 05.03 | Cubierta fija: paneles fotovoltaicos con estructura e impermeabilización | m² | 48073.23 | 6200 | 298054026 | Panel solar monocristalino + estructura | Medido del modelo / factor en Supuestos
05 Cubiertas (fija y retráctil) | Estadio | 05.04 | Plafón acústico de madera microperforada | m² | 40040.32 | 3900 | 156157248 | Panel de madera acústica | Medido del modelo / factor en Supuestos
05 Cubiertas (fija y retráctil) | Estadio | 05.05 | Ventilas con silenciadores acústicos tipo bafle | m² | 1861.514 | 9500 | 17684383 | Bafles acústicos | Medido del modelo / factor en Supuestos
05 Cubiertas (fija y retráctil) | Estadio | 05.06 | Techo retráctil: estructura de hojas | kg | 2263518.4 | 135 | 305574984 | Acero estructural A572 | Medido del modelo / factor en Supuestos
05 Cubiertas (fija y retráctil) | Estadio | 05.07 | Techo retráctil: cojines de ETFE de 3 capas | m² | 14146.99 | 22000 | 311233780 | Película ETFE + perfiles de aluminio | Medido del modelo / factor en Supuestos
05 Cubiertas (fija y retráctil) | Estadio | 05.08 | Vigas-riel cajón, cubo central y armaduras inferiores | kg | 2566912.32 | 140 | 359367724.8 | Acero estructural A572 | Medido del modelo / factor en Supuestos
05 Cubiertas (fija y retráctil) | Estadio | 05.09 | Carritos (bogies), rieles, motores, frenos y control del techo retráctil | lote | 1 | 680000000 | 680000000 | Mecanismo de movimiento | Lote / cantidad de diseño
05 Cubiertas (fija y retráctil) | Estadio | 05.10 | Canalones, bajantes pluviales de cubierta y línea de vida | m | 1591.056 | 9500 | 15115032 | Acero inoxidable / línea de vida | Medido del modelo / factor en Supuestos
05 Cubiertas (fija y retráctil) | Estadio | 05.11 | Pantalla LED halo 360° (pixel pitch 10 mm) | m² | 3787.41 | 52000 | 196945320 | Pantalla LED | Medido del modelo / factor en Supuestos
06 Fachadas y vidrios
06 Fachadas y vidrios | Estadio | 06.01 | Fachada doble piel de vidrio acústico laminado (muro cortina) | m² | 114387.63 | 13500 | 1544233005 | Vidrio laminado acústico + aluminio | Medido del modelo / factor en Supuestos
06 Fachadas y vidrios | Estadio | 06.02 | Puertas automáticas de vidrio en fachada del estadio | pza | 154.6667 | 185000 | 28613333.3333 | Puerta automática de vidrio | Medido del modelo / factor en Supuestos
06 Fachadas y vidrios | Estadio | 06.03 | Vidrio de palcos | m² | 3049.53 | 9800 | 29885394 | Vidrio templado laminado | Medido del modelo / factor en Supuestos
06 Fachadas y vidrios | Estadio | 06.04 | Torres de circulación: muro cortina curvo | m² | 7486.78 | 16500 | 123531870 | Vidrio curvo laminado + estructura | Medido del modelo / factor en Supuestos
06 Fachadas y vidrios | Plaza Sakbé | 06.05 | Fachada semi-espejo (estadio y exterior), sin fotovoltaico | m² | 78788.215 | 12500 | 984852687.5 | Vidrio reflectivo laminado + aluminio | Medido del modelo / factor en Supuestos
06 Fachadas y vidrios | Plaza Sakbé | 06.06 | Fachada semi-espejo con vidrio fotovoltaico integrado (BIPV) | m² | 29798.125 | 19500 | 581063437.5 | Vidrio fotovoltaico BIPV | Medido del modelo / factor en Supuestos
06 Fachadas y vidrios | Plaza Sakbé | 06.07 | Fachadas del cañón: vidrio claro bajo emisivo con puertas a balcones | m² | 108586.03 | 9800 | 1064143094 | Vidrio claro low-e + aluminio | Medido del modelo / factor en Supuestos
06 Fachadas y vidrios | Plaza Sakbé | 06.08 | Muros de cabecera en brechas (semi-espejo) | m² | 23040 | 12500 | 288000000 | Vidrio reflectivo laminado + aluminio | Medido del modelo / factor en Supuestos
06 Fachadas y vidrios | Plaza Sakbé | 06.09 | Muros de cabecera en portales y ventanas urbanas (madera sobre bastidor) | m² | 16128 | 5200 | 83865600 | Recubrimiento de madera exterior | Medido del modelo / factor en Supuestos
06 Fachadas y vidrios | Plaza Sakbé | 06.10 | Plafón exterior de madera en portales y ventanas urbanas | m² | 32768 | 4800 | 157286400 | Madera exterior | Medido del modelo / factor en Supuestos
06 Fachadas y vidrios | Plaza Sakbé | 06.11 | Barandales de vidrio en balcones del cañón | m | 21717.21 | 6400 | 138990144 | Vidrio templado laminado + herrajes | Medido del modelo / factor en Supuestos
06 Fachadas y vidrios | Plaza Sakbé | 06.12 | Barandales de vidrio en azotea y puentes | m | 6202.42 | 7200 | 44657424 | Vidrio templado laminado + herrajes | Medido del modelo / factor en Supuestos
06 Fachadas y vidrios | Estadio | 06.13 | Barandales de vidrio en huecos de escaleras y gradas | m | 4383.23 | 5200 | 22792796 | Vidrio templado laminado + herrajes | Medido del modelo / factor en Supuestos
07 Albañilería, acabados y carpintería
07 Albañilería, acabados y carpintería | Estadio | 07.01 | Sellado epóxico antiderrapante en gradas y pasillos | m² | 100157.61 | 380 | 38059891.8 | Recubrimiento epóxico | Medido del modelo / factor en Supuestos
07 Albañilería, acabados y carpintería | Estadio | 07.02 | Butacas de estadio con respaldo (plástico reciclado, anclaje, numeración) | pza | 98247 | 3200 | 314390400 | Butaca de polipropileno reciclado | Medido del modelo / factor en Supuestos
07 Albañilería, acabados y carpintería | Estadio | 07.03 | Lugares para silla de ruedas: plataforma, señal y asiento de acompañante abatible | pza | 1021 | 9500 | 9699500 | Asiento abatible + señalización | Medido del modelo / factor en Supuestos
07 Albañilería, acabados y carpintería | Estadio | 07.04 | Pisos de vestíbulos: terrazo/piedra antiderrapante | m² | 124499.63 | 1650 | 205424389.5 | Terrazo / piedra | Medido del modelo / factor en Supuestos
07 Albañilería, acabados y carpintería | Estadio | 07.05 | Plafones de vestíbulos (lámina perforada acústica) | m² | 123748.28 | 1350 | 167060178 | Plafón metálico acústico | Medido del modelo / factor en Supuestos
07 Albañilería, acabados y carpintería | Estadio | 07.06 | Módulos de sanitarios (10 × 10 m) terminados, incl. muebles y accesorios | pza | 64 | 3600000 | 230400000 | Muebles sanitarios ahorradores + acabados | Medido del modelo / factor en Supuestos
07 Albañilería, acabados y carpintería | Estadio | 07.07 | Módulos de alimentos (cocina, barra, extracción) | pza | 24 | 3100000 | 74400000 | Equipo de cocina + acabados | Medido del modelo / factor en Supuestos
07 Albañilería, acabados y carpintería | Estadio | 07.08 | Kioscos de comida | pza | 152 | 650000 | 98800000 | Kiosco prefabricado | Medido del modelo / factor en Supuestos
07 Albañilería, acabados y carpintería | Estadio | 07.09 | Primeros auxilios, salas sensoriales y lactancia | pza | 24 | 2600000 | 62400000 | Acabados y equipo | Medido del modelo / factor en Supuestos
07 Albañilería, acabados y carpintería | Estadio | 07.10 | Zona de jugadores (vestidores, árbitros, médico, antidopaje, prensa, calentamiento) | m² | 4600 | 42000 | 193200000 | Acabados y equipo deportivo | Lote / cantidad de diseño
07 Albañilería, acabados y carpintería | Estadio | 07.11 | Palcos y áreas de hospitalidad | m² | 4773.168 | 26000 | 124102368 | Acabados de lujo | Medido del modelo / factor en Supuestos
07 Albañilería, acabados y carpintería | Estadio | 07.12 | Centro de mando y control (protección civil) | lote | 1 | 85000000 | 85000000 | Equipo de control | Lote / cantidad de diseño
07 Albañilería, acabados y carpintería | Estadio | 07.13 | Puertas cortafuego de núcleos (90 min) | pza | 144 | 38000 | 5472000 | Puerta cortafuego | Medido del modelo / factor en Supuestos
07 Albañilería, acabados y carpintería | Plaza Sakbé | 07.14 | Pisos de áreas comunes de la plaza (porcelanato de gran formato) | m² | 135129.421 | 1250 | 168911776.25 | Porcelanato | Medido del modelo / factor en Supuestos
07 Albañilería, acabados y carpintería | Plaza Sakbé | 07.15 | Locales en obra gris (firme, muros divisorios, preparación de instalaciones) | m² | 250954.639 | 2900 | 727768453.1 | Muros de tablaroca + firme | Medido del modelo / factor en Supuestos
07 Albañilería, acabados y carpintería | Plaza Sakbé | 07.16 | Aparadores de vidrio de locales | m² | 119234.13 | 4200 | 500783346 | Vidrio templado + perfiles | Medido del modelo / factor en Supuestos
07 Albañilería, acabados y carpintería | Plaza Sakbé | 07.17 | Plafones y muros de áreas comunes (tablaroca, pintura) | m² | 243232.9578 | 980 | 238368298.644 | Tablaroca + pintura | Medido del modelo / factor en Supuestos
07 Albañilería, acabados y carpintería | Plaza Sakbé | 07.18 | Sanitarios públicos de la plaza (1 núcleo por cada 2 núcleos de circulación por piso) | pza | 210 | 2200000 | 462000000 | Muebles sanitarios + acabados | Medido del modelo / factor en Supuestos
07 Albañilería, acabados y carpintería | Plaza Sakbé | 07.19 | Puertas cortafuego de núcleos de la plaza | pza | 840 | 38000 | 31920000 | Puerta cortafuego | Medido del modelo / factor en Supuestos
07 Albañilería, acabados y carpintería | Plaza Sakbé | 07.20 | Balcones del cañón: piso de madera exterior y jardineras | m² | 39090.97 | 2600 | 101636522 | Madera exterior + jardinera | Medido del modelo / factor en Supuestos
07 Albañilería, acabados y carpintería | Subterráneo y obra común | 07.21 | Señalización, wayfinding, braille y guías podotáctiles | lote | 1 | 160000000 | 160000000 | Señalética | Lote / cantidad de diseño
07 Albañilería, acabados y carpintería | Subterráneo y obra común | 07.22 | Sellador y pintura en concreto aparente (núcleos, columnas, sótanos) | m² | 318028.432 | 120 | 38163411.84 | Pintura vinílica / sellador | Medido del modelo / factor en Supuestos
07 Albañilería, acabados y carpintería | Subterráneo y obra común | 07.23 | Góndolas para limpieza de fachadas (BMU) estadio y plaza | pza | 24 | 6500000 | 156000000 | Góndola BMU | Lote / cantidad de diseño
07 Albañilería, acabados y carpintería | Subterráneo y obra común | 07.24 | Centro de acopio de residuos y reciclaje (compactadoras, básculas) | lote | 1 | 36000000 | 36000000 | Equipo de residuos | Lote / cantidad de diseño
07 Albañilería, acabados y carpintería | Subterráneo y obra común | 07.25 | Limpieza final de obra | m² | 908119.22 | 45 | 40865364.9 | Mano de obra | Medido del modelo / factor en Supuestos
08 Instalación eléctrica, iluminación y energía
08 Instalación eléctrica, iluminación y energía | Subterráneo y obra común | 08.01 | Subestación eléctrica principal 115 kV (2 × 40 MVA) y acometida | lote | 1 | 520000000 | 520000000 | Transformadores y tableros | Lote / cantidad de diseño
08 Instalación eléctrica, iluminación y energía | Estadio | 08.02 | Instalación eléctrica del estadio (distribución, tableros, contactos, alumbrado) | m² | 173007.98 | 2300 | 397918354 | Cable, canalización, tableros | Medido del modelo / factor en Supuestos
08 Instalación eléctrica, iluminación y energía | Plaza Sakbé | 08.03 | Instalación eléctrica de la plaza | m² | 386084.06 | 2100 | 810776526 | Cable, canalización, tableros | Medido del modelo / factor en Supuestos
08 Instalación eléctrica, iluminación y energía | Estadio | 08.04 | Iluminación deportiva LED para transmisión 4K (≥ 2,000 lux) | pza | 420 | 95000 | 39900000 | Luminaria deportiva LED | Lote / cantidad de diseño
08 Instalación eléctrica, iluminación y energía | Estadio | 08.05 | Iluminación arquitectónica (árboles, fachada, cubierta, torres) | lote | 1 | 180000000 | 180000000 | Luminarias arquitectónicas | Lote / cantidad de diseño
08 Instalación eléctrica, iluminación y energía | Estadio | 08.06 | Cinta LED en fachadas de gradas y anillo LED a ras de campo | m² | 6444.52 | 38000 | 244891760 | Pantalla LED | Medido del modelo / factor en Supuestos
08 Instalación eléctrica, iluminación y energía | Estadio | 08.07 | Sistema fotovoltaico de cubierta: inversores, tableros y monitoreo | kWp | 10095.38 | 4200 | 42400596 | Inversores | Medido del modelo / factor en Supuestos
08 Instalación eléctrica, iluminación y energía | Plaza Sakbé | 08.08 | Sistema fotovoltaico en pérgolas (módulos + inversores) | kWp | 1029 | 16500 | 16978500 | Panel solar + inversores | Medido del modelo / factor en Supuestos
08 Instalación eléctrica, iluminación y energía | Plaza Sakbé | 08.09 | Inversores y conexión del vidrio fotovoltaico (BIPV) | kWp | 3575.77 | 5200 | 18594004 | Inversores | Medido del modelo / factor en Supuestos
08 Instalación eléctrica, iluminación y energía | Subterráneo y obra común | 08.10 | Almacenamiento en baterías (BESS) 20 MWh | kWh | 20000 | 7400 | 148000000 | Baterías LFP | Lote / cantidad de diseño
08 Instalación eléctrica, iluminación y energía | Subterráneo y obra común | 08.11 | Plantas de emergencia (8 MW) con tanques de diésel/biodiésel | kW | 8000 | 9800 | 78400000 | Generador de emergencia | Lote / cantidad de diseño
08 Instalación eléctrica, iluminación y energía | Subterráneo y obra común | 08.12 | Cargadores para vehículos eléctricos (30 % de cajones) | pza | 1706 | 68000 | 116008000 | Cargador nivel 2 | Medido del modelo / factor en Supuestos
08 Instalación eléctrica, iluminación y energía | Subterráneo y obra común | 08.13 | Sistema de pararrayos y tierras físicas | lote | 1 | 42000000 | 42000000 | Puntas, cable de cobre, electrodos | Lote / cantidad de diseño
08 Instalación eléctrica, iluminación y energía | Subterráneo y obra común | 08.14 | Red de gas natural para cocinas (estadio y restaurantes) | lote | 1 | 48000000 | 48000000 | Tubería de acero y reguladores | Lote / cantidad de diseño
08 Instalación eléctrica, iluminación y energía | Estadio | 08.15 | Infraestructura para televisión (compound de transmisión, cableado triax/fibra) | lote | 1 | 65000000 | 65000000 | Cableado de transmisión | Lote / cantidad de diseño
09 Instalaciones hidráulicas, sanitarias y pluviales
09 Instalaciones hidráulicas, sanitarias y pluviales | Estadio | 09.01 | Hidrosanitaria del estadio (redes, bombas, muebles fuera de módulos) | m² | 173007.98 | 1150 | 198959177 | Tubería, bombas, accesorios | Medido del modelo / factor en Supuestos
09 Instalaciones hidráulicas, sanitarias y pluviales | Plaza Sakbé | 09.02 | Hidrosanitaria de la plaza | m² | 386084.06 | 950 | 366779857 | Tubería, bombas, accesorios | Medido del modelo / factor en Supuestos
09 Instalaciones hidráulicas, sanitarias y pluviales | Subterráneo y obra común | 09.03 | Planta de tratamiento y reúso de aguas grises y negras (1,200 m³/día) | lote | 1 | 210000000 | 210000000 | Planta de tratamiento | Lote / cantidad de diseño
09 Instalaciones hidráulicas, sanitarias y pluviales | Subterráneo y obra común | 09.04 | Captación pluvial: filtros, bombeo y red morada de reúso | lote | 1 | 95000000 | 95000000 | Equipos de filtración | Lote / cantidad de diseño
09 Instalaciones hidráulicas, sanitarias y pluviales | Subterráneo y obra común | 09.05 | Drenaje pluvial de plaza, azotea y explanada | m² | 248185.55 | 260 | 64528243 | Tubería y coladeras | Medido del modelo / factor en Supuestos
10 Climatización y ventilación
10 Climatización y ventilación | Subterráneo y obra común | 10.01 | Planta central de agua helada / district cooling con almacenamiento térmico (9,000 TR) | TR | 9000 | 52000 | 468000000 | Chillers + torres + tanque térmico | Lote / cantidad de diseño
10 Climatización y ventilación | Subterráneo y obra común | 10.02 | Campo geotérmico (intercambio con el subsuelo) | pozo | 400 | 420000 | 168000000 | Pozos geotérmicos | Lote / cantidad de diseño
10 Climatización y ventilación | Estadio | 10.03 | HVAC del estadio (palcos, vestidores, oficinas, cocinas, extracción) | m² | 77853.591 | 3800 | 295843645.8 | Manejadoras, ductos, fan coils | Medido del modelo / factor en Supuestos
10 Climatización y ventilación | Plaza Sakbé | 10.04 | HVAC de la plaza (ventilación mixta: natural por el cañón + mecánica) | m² | 386084.06 | 2600 | 1003818556 | Manejadoras, ductos, fan coils | Medido del modelo / factor en Supuestos
10 Climatización y ventilación | Subterráneo y obra común | 10.05 | Ventilación y extracción de monóxido en estacionamiento | m² | 349027.18 | 420 | 146591415.6 | Ventiladores de impulso | Medido del modelo / factor en Supuestos
11 Protección contra incendio y seguridad humana
11 Protección contra incendio y seguridad humana | Subterráneo y obra común | 11.01 | Red de rociadores, hidrantes, bombas contra incendio y tanque | m² | 908119.22 | 520 | 472221994.4 | Tubería, rociadores, bombas | Medido del modelo / factor en Supuestos
11 Protección contra incendio y seguridad humana | Subterráneo y obra común | 11.02 | Detección y alarma de incendio con voceo de evacuación | m² | 908119.22 | 260 | 236110997.2 | Detectores y panel | Medido del modelo / factor en Supuestos
11 Protección contra incendio y seguridad humana | Subterráneo y obra común | 11.03 | Control de humo (presurización de núcleos, extractores) | lote | 1 | 260000000 | 260000000 | Ventiladores y compuertas | Lote / cantidad de diseño
11 Protección contra incendio y seguridad humana | Subterráneo y obra común | 11.04 | Señalización fotoluminiscente y rutas de evacuación | lote | 1 | 38000000 | 38000000 | Señales fotoluminiscentes | Lote / cantidad de diseño
11 Protección contra incendio y seguridad humana | Subterráneo y obra común | 11.05 | Extintores y gabinetes | pza | 2400 | 6500 | 15600000 | Extintor PQS/CO2 | Lote / cantidad de diseño
12 Voz y datos, seguridad y sistemas especiales
12 Voz y datos, seguridad y sistemas especiales | Subterráneo y obra común | 12.01 | Fibra óptica, cableado estructurado y centro de datos | m² | 559092.04 | 520 | 290727860.8 | Fibra, cable, racks | Medido del modelo / factor en Supuestos
12 Voz y datos, seguridad y sistemas especiales | Estadio | 12.02 | WiFi de alta densidad y DAS celular para 100,000 usuarios | lote | 1 | 260000000 | 260000000 | Puntos de acceso y antenas | Lote / cantidad de diseño
12 Voz y datos, seguridad y sistemas especiales | Subterráneo y obra común | 12.03 | CCTV, reconocimiento y control de accesos | lote | 1 | 240000000 | 240000000 | Cámaras y servidores | Lote / cantidad de diseño
12 Voz y datos, seguridad y sistemas especiales | Estadio | 12.04 | Torniquetes de acceso con boleto digital | pza | 320 | 160000 | 51200000 | Torniquete | Lote / cantidad de diseño
12 Voz y datos, seguridad y sistemas especiales | Estadio | 12.05 | Sonido del estadio (line arrays) y aro magnético para auxiliares auditivos | lote | 1 | 210000000 | 210000000 | Audio profesional | Lote / cantidad de diseño
12 Voz y datos, seguridad y sistemas especiales | Subterráneo y obra común | 12.06 | Sistema de automatización del edificio (BMS) y medición de energía | lote | 1 | 140000000 | 140000000 | Controladores y software | Lote / cantidad de diseño
13 Transporte vertical
13 Transporte vertical | Estadio | 13.01 | Elevadores del estadio (públicos, evacuación/bomberos, servicio) | pza | 48 | 3600000 | 172800000 | Elevador | Medido del modelo / factor en Supuestos
13 Transporte vertical | Estadio | 13.02 | Escaleras eléctricas del estadio (altura ≈ 9 m) | pza | 48 | 6200000 | 297600000 | Escalera eléctrica | Medido del modelo / factor en Supuestos
13 Transporte vertical | Estadio | 13.03 | Plataformas elevadoras en vomitorios para silla de ruedas | pza | 8 | 950000 | 7600000 | Plataforma salvaescaleras | Lote / cantidad de diseño
13 Transporte vertical | Plaza Sakbé | 13.04 | Elevadores de núcleos de la plaza (3 por núcleo) | pza | 126 | 3200000 | 403200000 | Elevador | Medido del modelo / factor en Supuestos
13 Transporte vertical | Plaza Sakbé | 13.05 | Elevadores panorámicos del cañón | pza | 16 | 5600000 | 89600000 | Elevador panorámico | Medido del modelo / factor en Supuestos
13 Transporte vertical | Plaza Sakbé | 13.06 | Escaleras eléctricas del cañón (altura 4.5 m) | pza | 320 | 3300000 | 1056000000 | Escalera eléctrica | Medido del modelo / factor en Supuestos
13 Transporte vertical | Subterráneo y obra común | 13.07 | Montacargas de servicio (P2 a vestíbulos) | pza | 8 | 4200000 | 33600000 | Montacargas | Lote / cantidad de diseño
14 Equipamiento deportivo y de eventos
14 Equipamiento deportivo y de eventos | Estadio | 14.01 | Pasto híbrido con drenaje, calefacción y riego subsuperficial | m² | 10500 | 4200 | 44100000 | Pasto híbrido + sustrato | Medido del modelo / factor en Supuestos
14 Equipamiento deportivo y de eventos | Estadio | 14.02 | Equipos de luz de crecimiento para pasto | pza | 8 | 5200000 | 41600000 | Luz de crecimiento | Lote / cantidad de diseño
14 Equipamiento deportivo y de eventos | Estadio | 14.03 | Porterías, banderines, bancas de jugadores y cabina de VAR | lote | 1 | 18000000 | 18000000 | Equipo deportivo | Lote / cantidad de diseño
14 Equipamiento deportivo y de eventos | Estadio | 14.04 | Postes de fútbol americano y rugby, marcaje, piso protector de pasto | lote | 1 | 52000000 | 52000000 | Equipo deportivo | Lote / cantidad de diseño
14 Equipamiento deportivo y de eventos | Estadio | 14.05 | Gradas telescópicas y duela para modo arena | pza | 3384 | 14500 | 49068000 | Grada telescópica | Medido del modelo / factor en Supuestos
14 Equipamiento deportivo y de eventos | Estadio | 14.06 | Manga telescópica del túnel de jugadores | pza | 1 | 3800000 | 3800000 | Manga telescópica | Lote / cantidad de diseño
15 Estacionamiento
15 Estacionamiento | Subterráneo y obra común | 15.01 | Pintura de cajones, señalización y topes | pza | 5688 | 1800 | 10238400 | Pintura de tráfico | Medido del modelo / factor en Supuestos
15 Estacionamiento | Subterráneo y obra común | 15.02 | Control de acceso y cobro de estacionamiento | lote | 1 | 38000000 | 38000000 | Barreras y lectores | Lote / cantidad de diseño
15 Estacionamiento | Subterráneo y obra común | 15.03 | Firme y endurecedor de piso en P1 y P2 | m² | 349027.18 | 320 | 111688697.6 | Endurecedor de piso | Medido del modelo / factor en Supuestos
15 Estacionamiento | Subterráneo y obra común | 15.04 | Bicipuerto subterráneo (5,000 lugares) | pza | 5000 | 2800 | 14000000 | Rack de bicicleta | Lote / cantidad de diseño
16 Paisaje, obra exterior y agua
16 Paisaje, obra exterior y agua | Subterráneo y obra común | 16.01 | Explanada perimetral de piedra (adoquín de cantera) | m² | 56018.33 | 1450 | 81226578.5 | Piedra / adoquín | Medido del modelo / factor en Supuestos
16 Paisaje, obra exterior y agua | Subterráneo y obra común | 16.02 | Pisos de piedra en plaza interior, brechas y cañón | m² | 44821.96 | 1650 | 73956234 | Piedra | Medido del modelo / factor en Supuestos
16 Paisaje, obra exterior y agua | Subterráneo y obra común | 16.03 | Carril de bomberos (concreto estampado reforzado) | m² | 3974.94 | 1300 | 5167422 | Concreto estampado | Medido del modelo / factor en Supuestos
16 Paisaje, obra exterior y agua | Subterráneo y obra común | 16.04 | Jardines de la plaza interior (tierra, plantas nativas, riego por goteo) | m² | 55944.69 | 1250 | 69930862.5 | Plantas nativas + sustrato | Medido del modelo / factor en Supuestos
16 Paisaje, obra exterior y agua | Plaza Sakbé | 16.05 | Azotea verde: impermeabilización antirraíz, drenaje y filtro | m² | 41939.34 | 1450 | 60812043 | Membrana antirraíz | Medido del modelo / factor en Supuestos
16 Paisaje, obra exterior y agua | Plaza Sakbé | 16.06 | Azotea verde: tierra preparada | m³ | 25163.604 | 950 | 23905423.8 | Sustrato ligero | Medido del modelo / factor en Supuestos
16 Paisaje, obra exterior y agua | Plaza Sakbé | 16.07 | Azotea verde: riego por goteo automatizado con agua de reúso | m² | 41939.34 | 260 | 10904228.4 | Sistema de riego | Medido del modelo / factor en Supuestos
16 Paisaje, obra exterior y agua | Plaza Sakbé | 16.08 | Pista de trote y senderos de la azotea | m² | 11464.52 | 1500 | 17196780 | Pavimento de caucho / piedra | Medido del modelo / factor en Supuestos
16 Paisaje, obra exterior y agua | Subterráneo y obra común | 16.09 | Árboles nativos de 4–6 m (incluye cepa, tutor y riego) | pza | 1261 | 28000 | 35308000 | Árbol nativo | Medido del modelo / factor en Supuestos
16 Paisaje, obra exterior y agua | Subterráneo y obra común | 16.10 | Cascada, canal y estanque (bombas, filtración, iluminación) | lote | 1 | 65000000 | 65000000 | Equipo de fuentes | Lote / cantidad de diseño
16 Paisaje, obra exterior y agua | Subterráneo y obra común | 16.11 | Mobiliario urbano (bancas, bebederos, bolardos, botes de separación) | lote | 1 | 48000000 | 48000000 | Mobiliario urbano | Lote / cantidad de diseño
17 Consumibles y misceláneos de obra
17 Consumibles y misceláneos de obra | Subterráneo y obra común | 17.01 | Clavo para cimbra (2½", 3" y 4") | kg | 58015.9462 | 42 | 2436669.7406 | Clavo de acero | Medido del modelo / factor en Supuestos
17 Consumibles y misceláneos de obra | Subterráneo y obra común | 17.02 | Alambre recocido calibre 16 para amarres | kg | 1188885.3829 | 38 | 45177644.5521 | Alambre recocido | Medido del modelo / factor en Supuestos
17 Consumibles y misceláneos de obra | Subterráneo y obra común | 17.03 | Silletas, separadores y calzas de concreto | pza | 4520511.08 | 4.5 | 20342299.86 | Silleta plástica / de concreto | Medido del modelo / factor en Supuestos
17 Consumibles y misceláneos de obra | Subterráneo y obra común | 17.04 | Desmoldante para cimbra | L | 128924.3249 | 55 | 7090837.8695 | Desmoldante | Medido del modelo / factor en Supuestos
17 Consumibles y misceláneos de obra | Subterráneo y obra común | 17.05 | Triplay de cimbra y polines (reposición) | m² | 80577.7031 | 420 | 33842635.2863 | Triplay de pino y polines | Medido del modelo / factor en Supuestos
17 Consumibles y misceláneos de obra | Subterráneo y obra común | 17.06 | Membrana de curado para concreto | L | 200341.566 | 48 | 9616395.168 | Membrana de curado | Medido del modelo / factor en Supuestos
17 Consumibles y misceláneos de obra | Subterráneo y obra común | 17.07 | Aditivo superfluidificante e impermeabilizante integral | L | 2785127.6252 | 62 | 172677912.7624 | Aditivo para concreto | Medido del modelo / factor en Supuestos
17 Consumibles y misceláneos de obra | Subterráneo y obra común | 17.08 | Tornillería de alta resistencia A325/A490 con tuercas y rondanas | kg | 521490.5351 | 85 | 44326695.4803 | Tornillo A325 | Medido del modelo / factor en Supuestos
17 Consumibles y misceláneos de obra | Subterráneo y obra común | 17.09 | Soldadura (electrodo E7018 y microalambre) | kg | 312894.321 | 95 | 29724960.4986 | Electrodo E7018 | Medido del modelo / factor en Supuestos
17 Consumibles y misceláneos de obra | Subterráneo y obra común | 17.10 | Primario anticorrosivo y esmalte para acero | m² | 458911.6709 | 220 | 100960567.5881 | Primario epóxico + esmalte | Medido del modelo / factor en Supuestos
17 Consumibles y misceláneos de obra | Subterráneo y obra común | 17.11 | Pintura intumescente (resistencia al fuego 90 min) | m² | 275347.0025 | 680 | 187235961.7088 | Pintura intumescente | Medido del modelo / factor en Supuestos
17 Consumibles y misceláneos de obra | Subterráneo y obra común | 17.12 | Discos de corte y desbaste | pza | 10429.8107 | 75 | 782235.8026 | Disco abrasivo | Medido del modelo / factor en Supuestos
17 Consumibles y misceláneos de obra | Subterráneo y obra común | 17.13 | Sellador de poliuretano/silicón estructural en fachadas | m | 53190 | 120 | 6382800 | Sellador | Medido del modelo / factor en Supuestos
17 Consumibles y misceláneos de obra | Subterráneo y obra común | 17.14 | Anclas químicas y taquetes para fachadas | pza | 248220 | 160 | 39715200 | Ancla química | Medido del modelo / factor en Supuestos
17 Consumibles y misceláneos de obra | Subterráneo y obra común | 17.15 | Cinta, plástico de protección, lija, brochas y herramienta menor | lote | 1 | 85000000 | 85000000 | Herramienta menor | Lote / cantidad de diseño
17 Consumibles y misceláneos de obra | Subterráneo y obra común | 17.16 | Equipo de protección personal y seguridad de obra | lote | 1 | 120000000 | 120000000 | EPP | Lote / cantidad de diseño
18 Pruebas, puesta en marcha y certificaciones
18 Pruebas, puesta en marcha y certificaciones | Subterráneo y obra común | 18.01 | Laboratorio de control de calidad (concreto, acero, soldadura, suelos) | mes | 48 | 1800000 | 86400000 | Servicio de laboratorio | Medido del modelo / factor en Supuestos
18 Pruebas, puesta en marcha y certificaciones | Subterráneo y obra común | 18.02 | Pruebas, balanceo y puesta en marcha de instalaciones (commissioning) | lote | 1 | 160000000 | 160000000 | Servicio de commissioning | Lote / cantidad de diseño
18 Pruebas, puesta en marcha y certificaciones | Subterráneo y obra común | 18.03 | Certificación LEED / EDGE y modelado energético | lote | 1 | 28000000 | 28000000 | Consultoría | Lote / cantidad de diseño
18 Pruebas, puesta en marcha y certificaciones | Estadio | 18.04 | Certificación FIFA / pruebas de iluminación, sonido y evacuación | lote | 1 | 22000000 | 22000000 | Consultoría | Lote / cantidad de diseño
|  |  | COSTO DIRECTO TOTAL |  |  |  | 37234597028.1846

## Materiales
Lista de materiales e insumos (suma de todas las partidas)
Material / insumo | Unidad | Cantidad | Importe (MXN) | Partidas
Acabados de lujo | m² | 4773.168 | 124102368 | 1
Acabados y equipo | pza | 24 | 62400000 | 1
Acabados y equipo deportivo | m² | 4600 | 193200000 | 1
Acarreo en camión | m³ | 3714385.1875 | 538585852.1875 | 1
Acero estructural A572 | kg | 12755787.9525 | 1478968756.4375 | 11
Acero estructural A572 / cables | kg | 8103833.45 | 956252347.1 | 1
Acero inoxidable / línea de vida | m | 1591.056 | 15115032 | 1
Aditivo para concreto | L | 2785127.6252 | 172677912.7624 | 1
Aislador de base elastomérico | pza | 420 | 399000000 | 1
Alambre recocido | kg | 1188885.3829 | 45177644.5521 | 1
Ancla química | pza | 248220 | 39715200 | 1
Asiento abatible + señalización | pza | 1021 | 9699500 | 1
Audio profesional | lote | 1 | 210000000 | 1
Bafles acústicos | m² | 1861.514 | 17684383 | 1
Banda de PVC | m | 6826.12 | 4436978 | 1
Barreras y lectores | lote | 1 | 38000000 | 1
Baterías LFP | kWh | 20000 | 148000000 | 1
Butaca de polipropileno reciclado | pza | 98247 | 314390400 | 1
Cable, canalización, tableros | m² | 559092.04 | 1208694880 | 2
Cableado de transmisión | lote | 1 | 65000000 | 1
Cargador nivel 2 | pza | 1706 | 116008000 | 1
Chillers + torres + tanque térmico | TR | 9000 | 468000000 | 1
Cimbra | m² | 1611554.0613 | 861601456.7 | 9
Clavo de acero | kg | 58015.9462 | 2436669.7406 | 1
Concreto estampado | m² | 3974.94 | 5167422 | 1
Concreto f'c 100 | m² | 228577.55 | 43429734.5 | 1
Concreto f'c 300 | m³ | 1624 | 6983200 | 1
Concreto f'c 300 + acero | m | 32275 | 435712500 | 1
Concreto f'c 350 | m³ | 381048.1776 | 1299306017.725 | 6
Concreto f'c 350 + acero + lodo bentonítico | m² | 30717.54 | 362466972 | 1
Concreto f'c 350 impermeable | m³ | 2693.915 | 12392009 | 1
Concreto f'c 400 | m³ | 236787.0745 | 853752658.475 | 6
Concreto f'c 450 | m³ | 16687.0165 | 71754170.95 | 1
Concreto f'c 500 | m³ | 27285.9 | 114600780 | 2
Concreto prefabricado f'c 450 | m³ | 30155.8227 | 235215416.865 | 1
Consultoría | lote | 2 | 50000000 | 2
Controladores y software | lote | 1 | 140000000 | 1
Cámaras y servidores | lote | 1 | 240000000 | 1
Desmoldante | L | 128924.3249 | 7090837.8695 | 1
Detectores y panel | m² | 908119.22 | 236110997.2 | 1
Disco abrasivo | pza | 10429.8107 | 782235.8026 | 1
EPP | lote | 1 | 120000000 | 1
Electrodo E7018 | kg | 312894.321 | 29724960.4986 | 1
Elevador | pza | 174 | 576000000 | 2
Elevador panorámico | pza | 16 | 89600000 | 1
Endurecedor de piso | m² | 349027.18 | 111688697.6 | 1
Equipo de bombeo | mes | 18 | 28800000 | 1
Equipo de cocina + acabados | pza | 24 | 74400000 | 1
Equipo de control | lote | 1 | 85000000 | 1
Equipo de fuentes | lote | 1 | 65000000 | 1
Equipo de residuos | lote | 1 | 36000000 | 1
Equipo deportivo | lote | 2 | 70000000 | 2
Equipos de filtración | lote | 1 | 95000000 | 1
Escalera eléctrica | pza | 368 | 1353600000 | 2
Estudios técnicos | lote | 1 | 38000000 | 1
Extintor PQS/CO2 | pza | 2400 | 15600000 | 1
Fibra, cable, racks | m² | 559092.04 | 290727860.8 | 1
Generador de emergencia | kW | 8000 | 78400000 | 1
Grada telescópica | pza | 3384 | 49068000 | 1
Góndola BMU | pza | 24 | 156000000 | 1
Herramienta menor | lote | 1 | 85000000 | 1
Inversores | kWp | 13671.15 | 60994600 | 2
Junta sísmica de aluminio/elastómero | m | 5417.64 | 53092872 | 1
Kiosco prefabricado | pza | 152 | 98800000 | 1
Luminaria deportiva LED | pza | 420 | 39900000 | 1
Luminarias arquitectónicas | lote | 1 | 180000000 | 1
Luz de crecimiento | pza | 8 | 41600000 | 1
Lámina y postes de acero | m | 1900.26 | 4940676 | 1
Madera LVL | m³ | 2562.6117 | 158881925.4 | 1
Madera dura (encino/ipe certificada) | m² | 2296.33 | 9644586 | 1
Madera exterior | m² | 32768 | 157286400 | 1
Madera exterior + jardinera | m² | 39090.97 | 101636522 | 1
Madera laminada encolada (glulam) | m³ | 5618.5115 | 438243897 | 1
Manejadoras, ductos, fan coils | m² | 463937.651 | 1299662201.8 | 2
Manga telescópica | pza | 1 | 3800000 | 1
Mano de obra | m² | 908119.22 | 40865364.9 | 1
Mano de obra y topografía | m² | 283535.79 | 10774360.02 | 1
Maquinaria y operación | m³ | 2971508.15 | 490298844.75 | 1
Material de banco | m³ | 92053.665 | 44185759.2 | 1
Mecanismo de movimiento | lote | 1 | 680000000 | 1
Membrana antirraíz | m² | 192167.22 | 183998904.6 | 2
Membrana bentonítica | m² | 259295.09 | 134833446.8 | 1
Membrana de curado | L | 200341.566 | 9616395.168 | 1
Mobiliario urbano | lote | 1 | 48000000 | 1
Montacargas | pza | 8 | 33600000 | 1
Muebles sanitarios + acabados | pza | 210 | 462000000 | 1
Muebles sanitarios ahorradores + acabados | pza | 64 | 230400000 | 1
Muros de tablaroca + firme | m² | 250954.639 | 727768453.1 | 1
Panel de madera acústica | m² | 40040.32 | 156157248 | 1
Panel solar + inversores | kWp | 1029 | 16978500 | 1
Panel solar monocristalino + estructura | m² | 48073.23 | 298054026 | 1
Pantalla LED | m² | 10231.93 | 441837080 | 2
Pasto híbrido + sustrato | m² | 10500 | 44100000 | 1
Pavimento de caucho / piedra | m² | 11464.52 | 17196780 | 1
Película ETFE + perfiles de aluminio | m² | 51377.27 | 888303120 | 2
Piedra | m² | 44821.96 | 73956234 | 1
Piedra / adoquín | m² | 56018.33 | 81226578.5 | 1
Pintura de tráfico | pza | 5688 | 10238400 | 1
Pintura intumescente | m² | 275347.0025 | 187235961.7088 | 1
Pintura vinílica / sellador | m² | 318028.432 | 38163411.84 | 1
Plafón metálico acústico | m² | 123748.28 | 167060178 | 1
Planta de tratamiento | lote | 1 | 210000000 | 1
Plantas nativas + sustrato | m² | 55944.69 | 69930862.5 | 1
Plataforma salvaescaleras | pza | 8 | 7600000 | 1
Porcelanato | m² | 135129.421 | 168911776.25 | 1
Pozos geotérmicos | pozo | 400 | 168000000 | 1
Primario epóxico + esmalte | m² | 458911.6709 | 100960567.5881 | 1
Puerta automática de vidrio | pza | 154.6667 | 28613333.3333 | 1
Puerta cortafuego | pza | 984 | 37392000 | 2
Puntas, cable de cobre, electrodos | lote | 1 | 42000000 | 1
Puntos de acceso y antenas | lote | 1 | 260000000 | 1
Rack de bicicleta | pza | 5000 | 14000000 | 1
Recubrimiento de madera exterior | m² | 16128 | 83865600 | 1
Recubrimiento epóxico | m² | 100157.61 | 38059891.8 | 1
Renta de grúas | mes | 48 | 470400000 | 1
Renta de instalaciones provisionales | mes | 48 | 69600000 | 1
Seguros y fianzas | lote | 1 | 420000000 | 1
Sellador | m | 53190 | 6382800 | 1
Servicio de commissioning | lote | 1 | 160000000 | 1
Servicio de laboratorio | mes | 48 | 86400000 | 1
Servicios de seguridad | mes | 48 | 60000000 | 1
Servicios provisionales | mes | 48 | 40800000 | 1
Señales fotoluminiscentes | lote | 1 | 38000000 | 1
Señalética | lote | 1 | 160000000 | 1
Silleta plástica / de concreto | pza | 4520511.08 | 20342299.86 | 1
Sistema de muro verde | m² | 8591.7024 | 58423576.32 | 1
Sistema de riego | m² | 41939.34 | 10904228.4 | 1
Sustrato ligero | m³ | 25163.604 | 23905423.8 | 1
Tablaroca + pintura | m² | 243232.9578 | 238368298.644 | 1
Terrazo / piedra | m² | 124499.63 | 205424389.5 | 1
Tornillo A325 | kg | 521490.5351 | 44326695.4803 | 1
Torniquete | pza | 320 | 51200000 | 1
Torón 0.6" y anclajes | kg | 8113951.98 | 632888254.44 | 3
Torón y lechada | pza | 1706.53 | 64848140 | 1
Transformadores y tableros | lote | 1 | 520000000 | 1
Triplay de pino y polines | m² | 80577.7031 | 33842635.2863 | 1
Tubería de acero y reguladores | lote | 1 | 48000000 | 1
Tubería y coladeras | m² | 248185.55 | 64528243 | 1
Tubería, bombas, accesorios | m² | 559092.04 | 565739034 | 2
Tubería, rociadores, bombas | m² | 908119.22 | 472221994.4 | 1
Varilla corrugada fy 4200 | kg | 79259025.53 | 2457029791.43 | 12
Ventiladores de impulso | m² | 349027.18 | 146591415.6 | 1
Ventiladores y compuertas | lote | 1 | 260000000 | 1
Vidrio claro low-e + aluminio | m² | 108586.03 | 1064143094 | 1
Vidrio curvo laminado + estructura | m² | 7486.78 | 123531870 | 1
Vidrio fotovoltaico BIPV | m² | 29798.125 | 581063437.5 | 1
Vidrio laminado acústico + aluminio | m² | 114387.63 | 1544233005 | 1
Vidrio reflectivo laminado + aluminio | m² | 101828.215 | 1272852687.5 | 2
Vidrio templado + perfiles | m² | 119234.13 | 500783346 | 1
Vidrio templado laminado | m² | 3049.53 | 29885394 | 1
Vidrio templado laminado + herrajes | m | 32302.86 | 206440364 | 3
Árbol nativo | pza | 1261 | 35308000 | 1
TOTAL |  |  | 37234597028.1846

## Supuestos
Supuestos y factores (celdas azules = editables)
Clave | Supuesto | Valor | Unidad | Nota
tc | Tipo de cambio | 18.5 | MXN/USD | Supuesto editable; actualízalo al día de la cotización
pct_ind | Indirectos de obra (campo y oficina) | 12% | % | Típico 10–15 % en obra mayor
pct_util | Utilidad del contratista | 8% | % | Típico 6–10 %
pct_proy | Proyecto ejecutivo e ingenierías | 6% | % | Arquitectura, estructura, MEP, especialidades
pct_lic | Licencias, permisos, DRO y corresponsables | 1.5% | %
pct_sup | Supervisión y gerencia de proyecto | 2.5% | %
pct_cont | Contingencia | 10% | % | Por ser estimado de concepto (±25 %)
iva | IVA | 16% | %
meses | Duración de obra | 48 | meses
abund | Abundamiento de material excavado | 1.25 | factor
prof_exc | Profundidad de excavación (12 m + 1 m de cimentación) | 13 | m
prof_muro | Profundidad del muro Milán | 18 | m
e_muro | Espesor del muro Milán | 0.8 | m
e_cim | Espesor de losa de cimentación | 0.9 | m
n_pilas | Pilas de cimentación Ø1.2 m | 1291 | pza | 2 por columna del estadio, 1 por columna de la plaza, 4 por núcleo
L_pila | Longitud de pila | 25 | m | Depende del estudio de mecánica de suelos
e_grada1 | Espesor de losa de grada 1 (sobre relleno) | 0.25 | m
e_grada23 | Espesor equivalente gradas 2 y 3 (prefabricados + trabes) | 0.55 | m
f_incl | Factor de inclinación de gradas | 1.15 | factor
e_vest | Espesor equivalente losas de vestíbulos | 0.45 | m | Losa postensada con capiteles
e_P1 | Espesor equivalente losa P1 | 0.35 | m
e_plaza | Espesor losa de plaza (carga de jardín y bomberos) | 0.6 | m
e_sakbe | Espesor equivalente entrepisos Plaza Sakbé | 0.3 | m | Losa postensada
e_azotea | Espesor losa de azotea verde | 0.45 | m
col_estac_m3 | Volumen por columna de estacionamiento (0.6×0.6×12 m) | 4.32 | m³/pza
col_sakbe_m3 | Volumen por columna de la plaza (0.8×0.8×57 m) | 36.48 | m³/pza
nuc_est_m3 | Concreto por núcleo de escape del estadio | 542 | m³/pza | 42 m perímetro × 43 m × 0.30 m
nuc_torre_m3 | Concreto por núcleo de elevadores en torre | 235 | m³/pza
nuc_sakbe_m3 | Concreto por núcleo de la plaza | 650 | m³/pza | 38 m perímetro × 57 m × 0.30 m
k_cim | Acero de refuerzo en cimentación | 95 | kg/m³
k_muro | Acero de refuerzo en muros | 120 | kg/m³
k_pila | Acero de refuerzo en pilas | 85 | kg/m³
k_losa | Acero de refuerzo en losas | 110 | kg/m³
k_col | Acero de refuerzo en columnas | 220 | kg/m³
k_grada | Acero de refuerzo en gradas | 150 | kg/m³
k_post | Torón de postensado | 9 | kg/m² de losa
c_losa | Cimbra en losas | 3 | m²/m³
c_muro | Cimbra en muros y núcleos | 6.7 | m²/m³
c_col | Cimbra en columnas | 5 | m²/m³
c_grada | Cimbra en gradas | 2.5 | m²/m³
c_cim | Cimbra en cimentación (fronteras) | 0.4 | m²/m³
pct_madera | Fracción de cimbra de madera (resto metálica) | 30% | %
w_cubierta | Acero de la cubierta fija | 95 | kg/m² | Armaduras radiales, anillos y estructura secundaria
w_retractil | Acero de las hojas retráctiles | 160 | kg/m²
f_viga_riel | Fracción de acero en vigas-riel cajón | 0.09 | factor
f_glulam | Fracción de madera laminada en árboles estructurales | 0.35 | factor | Troncos huecos armados
f_lvl | Fracción de madera en aletas | 0.33 | factor
w_balcon | Acero en balcones del cañón | 90 | kg/m²
w_puente | Acero en puentes | 180 | kg/m²
w_marq | Acero en marquesinas | 120 | kg/m²
w_helice | Acero en escaleras helicoidales | 180 | kg/m²
w_pergola | Acero en pérgolas | 45 | kg/m²
pct_bipv | Fracción de fachada exterior con vidrio fotovoltaico | 50% | %
suelo_azotea | Espesor de tierra en azotea verde | 0.6 | m
clavo | Clavo por m² de cimbra de madera | 0.12 | kg/m²
alambre | Alambre recocido por tonelada de varilla | 15 | kg/t
silletas | Silletas y separadores por m² de losa | 4 | pza/m²
desmold | Desmoldante por m² de cimbra | 0.08 | L/m²
curado | Membrana de curado por m² de concreto expuesto | 0.2 | L/m²
aditivo | Aditivo superfluidificante por m³ de concreto | 4 | L/m³
tornillo | Tornillería alta resistencia (% del acero estructural) | 2.5% | %
soldadura | Soldadura (% del acero estructural) | 1.5% | %
pintura | Superficie de pintura por tonelada de acero | 22 | m²/t
intum | Fracción de acero con pintura intumescente | 60% | %
sellador | Sellador por m² de fachada | 0.15 | m/m²
anclas | Anclas químicas por m² de fachada | 0.7 | pza/m²
discos | Discos de corte/desbaste por tonelada de acero | 0.5 | pza/t

## Cantidades_Modelo
Cantidades medidas en el modelo de Blender (estadio_yaxche.py)
Clave | Descripción | Cantidad | Unidad | Fuente
sitio_m2 | Superficie total del predio (estadio + plaza + explanada) | 283535.79 | m² | Medido del modelo 3D v3 (geometría / conteo)
huella_sub_m2 | Huella subterránea (dentro del muro perimetral) | 228577.55 | m² | Medido del modelo 3D v3 (geometría / conteo)
perim_muro | Perímetro del muro Milán | 1706.53 | m | Medido del modelo 3D v3 (geometría / conteo)
perim_sitio | Perímetro del predio | 1900.26 | m | Medido del modelo 3D v3 (geometría / conteo)
t1_plan | Grada 1: área en planta | 16737.03 | m² | Medido del modelo 3D v3 (geometría / conteo)
t2_plan | Grada 2: área en planta | 19733.01 | m² | Medido del modelo 3D v3 (geometría / conteo)
t3_plan | Grada 3: área en planta | 27944.18 | m² | Medido del modelo 3D v3 (geometría / conteo)
grada_sup | Superficie escalonada de gradas (huellas + peraltes + pasillos) | 100157.61 | m² | Medido del modelo 3D v3 (geometría / conteo)
L0 | Vestíbulo L0 (planta) | 48428.54 | m² | Medido del modelo 3D v3 (geometría / conteo)
L05 | Mezzanine L0.5 (planta) | 27044.61 | m² | Medido del modelo 3D v3 (geometría / conteo)
L1 | Vestíbulo L1 (planta) | 27871.13 | m² | Medido del modelo 3D v3 (geometría / conteo)
L2 | Vestíbulo L2 (planta) | 21155.35 | m² | Medido del modelo 3D v3 (geometría / conteo)
B1 | Sótano del estadio a nivel campo (planta) | 48508.36 | m² | Medido del modelo 3D v3 (geometría / conteo)
estadio_gfa | Área construida cerrada del estadio (vestíbulos + sótano) | 173007.98 | m² | Medido del modelo 3D v3 (geometría / conteo)
P1 | Losa de estacionamiento P1 (-6 m) | 198799.31 | m² | Medido del modelo 3D v3 (geometría / conteo)
plaza_losa | Losa de plaza sobre estacionamiento (nivel 0) | 150227.88 | m² | Medido del modelo 3D v3 (geometría / conteo)
estac_m2 | Área de estacionamiento P1 + P2 | 349027.18 | m² | Medido del modelo 3D v3 (geometría / conteo)
campo | Zona de campo (125 × 84 m) | 10500 | m² | Medido del modelo 3D v3 (geometría / conteo)
perim_fachada | Perímetro de la fachada del estadio | 994.41 | m | Medido del modelo 3D v3 (geometría / conteo)
perim_led | Perímetro del anillo LED a ras de campo | 382.8 | m | Medido del modelo 3D v3 (geometría / conteo)
col_estac | Columnas del estacionamiento | 1901 | pza | Medido del modelo 3D v3 (geometría / conteo)
ring_cols | Columnas de la Plaza Sakbé (retícula 8.4 m) | 546 | pza | Medido del modelo 3D v3 (geometría / conteo)
anillo_gfa | Área construida Plaza Sakbé | 386084.06 | m² | Medido del modelo 3D v3 (geometría / conteo)
azotea | Parque en la azotea de la Plaza Sakbé | 41939.34 | m² | Medido del modelo 3D v3 (geometría / conteo)
fach_ext | Fachada exterior de la plaza (semi-espejo) | 59596.25 | m² | Medido del modelo 3D v3 (geometría / conteo)
fach_est | Fachada de la plaza hacia el estadio (semi-espejo) | 48990.09 | m² | Medido del modelo 3D v3 (geometría / conteo)
fach_canon | Fachadas del cañón (vidrio claro) | 108586.03 | m² | Medido del modelo 3D v3 (geometría / conteo)
aparadores | Aparadores de vidrio de locales | 119234.13 | m² | Medido del modelo 3D v3 (geometría / conteo)
cabeceras_espejo | Muros de cabecera en brechas (semi-espejo) | 23040 | m² | Medido del modelo 3D v3 (geometría / conteo)
cabeceras_madera | Muros de cabecera en portales y ventanas urbanas (madera) | 16128 | m² | Medido del modelo 3D v3 (geometría / conteo)
balcones | Balcones-pasillo del cañón | 39090.97 | m² | Medido del modelo 3D v3 (geometría / conteo)
barandal_canon | Barandal de vidrio en balcones del cañón | 21717.21 | m | Medido del modelo 3D v3 (geometría / conteo)
barandal_azotea | Barandal de vidrio en azotea | 5242.42 | m | Medido del modelo 3D v3 (geometría / conteo)
puentes_canon | Puentes en el cañón | 4032 | m² | Medido del modelo 3D v3 (geometría / conteo)
puentes_brecha | Puentes peatonales sobre brechas (azotea) | 3360 | m² | Medido del modelo 3D v3 (geometría / conteo)
fachada_estadio | Fachada doble piel del estadio (ambas pieles) | 114387.63 | m² | Medido del modelo 3D v3 (geometría / conteo)
aletas_vol | Aletas paramétricas (volumen envolvente) | 7765.49 | m³ | Medido del modelo 3D v3 (geometría / conteo)
arboles_vol | Árboles estructurales (volumen envolvente) | 16052.89 | m³ | Medido del modelo 3D v3 (geometría / conteo)
cubierta_etfe | Cubierta fija ETFE | 37230.28 | m² | Medido del modelo 3D v3 (geometría / conteo)
cubierta_pv | Cubierta fija con paneles solares | 48073.23 | m² | Medido del modelo 3D v3 (geometría / conteo)
techo_retractil | Hojas del techo retráctil (ETFE) | 14146.99 | m² | Medido del modelo 3D v3 (geometría / conteo)
vigas_riel_vol | Vigas-riel y cubo central (volumen envolvente) | 3633.28 | m³ | Medido del modelo 3D v3 (geometría / conteo)
plafon | Plafón acústico de madera | 40040.32 | m² | Medido del modelo 3D v3 (geometría / conteo)
halo | Pantalla LED halo 360° | 3787.41 | m² | Medido del modelo 3D v3 (geometría / conteo)
palcos_vidrio | Vidrio de palcos | 3049.53 | m² | Medido del modelo 3D v3 (geometría / conteo)
torres_vidrio | Vidrio de torres de circulación | 7486.78 | m² | Medido del modelo 3D v3 (geometría / conteo)
marquesinas | Marquesinas de acceso | 5888 | m² | Medido del modelo 3D v3 (geometría / conteo)
helice | Escaleras de doble hélice (superficie de rampa) | 2296.33 | m² | Medido del modelo 3D v3 (geometría / conteo)
descansos | Descansos en torres | 3028.18 | m² | Medido del modelo 3D v3 (geometría / conteo)
columnas_estadio_vol | Columnas del estadio | 7367.82 | m³ | Medido del modelo 3D v3 (geometría / conteo)
butacas | Butacas | 98247 | pza | Medido del modelo 3D v3 (geometría / conteo)
sillas_ruedas | Lugares para silla de ruedas (+ asiento acompañante) | 1021 | pza | Medido del modelo 3D v3 (geometría / conteo)
aforo | Aforo total | 100289 | personas | Medido del modelo 3D v3 (geometría / conteo)
cajones | Cajones de estacionamiento P1 | 5688 | pza | Medido del modelo 3D v3 (geometría / conteo)
kioscos | Kioscos de comida | 152 | pza | Medido del modelo 3D v3 (geometría / conteo)
mod_san | Módulos de sanitarios (10 × 10 m) | 64 | pza | Medido del modelo 3D v3 (geometría / conteo)
mod_ali | Módulos de alimentos | 24 | pza | Medido del modelo 3D v3 (geometría / conteo)
mod_med | Módulos de primeros auxilios | 8 | pza | Medido del modelo 3D v3 (geometría / conteo)
mod_sen | Salas sensoriales | 8 | pza | Medido del modelo 3D v3 (geometría / conteo)
mod_lac | Salas de lactancia y familia | 8 | pza | Medido del modelo 3D v3 (geometría / conteo)
muebles_san | Muebles sanitarios (WC, mingitorio, lavabo) | 2133 | pza | Medido del modelo 3D v3 (geometría / conteo)
esc_estadio | Escaleras eléctricas del estadio (≈9 m de altura) | 48 | pza | Medido del modelo 3D v3 (geometría / conteo)
esc_sakbe | Escaleras eléctricas del cañón (4.5 m de altura) | 320 | pza | Medido del modelo 3D v3 (geometría / conteo)
elev_estadio | Elevadores del estadio (torres + núcleos) | 48 | pza | Medido del modelo 3D v3 (geometría / conteo)
nucleos_sakbe | Núcleos de circulación de la plaza | 42 | pza | Medido del modelo 3D v3 (geometría / conteo)
elev_panor | Elevadores panorámicos del cañón | 16 | pza | Medido del modelo 3D v3 (geometría / conteo)
pv_kwp | Fotovoltaico en cubierta del estadio | 10095.38 | kWp | Medido del modelo 3D v3 (geometría / conteo)
pv_perg_kwp | Fotovoltaico en pérgolas de la azotea | 1029 | kWp | Medido del modelo 3D v3 (geometría / conteo)
bipv_kwp | Fotovoltaico integrado en fachada (BIPV) | 3575.77 | kWp | Medido del modelo 3D v3 (geometría / conteo)
pergolas | Pérgolas solares | 4900 | m² | Medido del modelo 3D v3 (geometría / conteo)
cisternas | Cisternas de agua de lluvia | 7696.9 | m³ | Medido del modelo 3D v3 (geometría / conteo)
explanada | Explanada perimetral | 56018.33 | m² | Medido del modelo 3D v3 (geometría / conteo)
plaza_piedra | Pisos de piedra en plaza interior, brechas y cañón | 44821.96 | m² | Medido del modelo 3D v3 (geometría / conteo)
jardines | Jardines (pasto, setos, flores) | 55944.69 | m² | Medido del modelo 3D v3 (geometría / conteo)
carril_bomberos | Carril de bomberos | 3974.94 | m² | Medido del modelo 3D v3 (geometría / conteo)
agua_canal | Canal del cañón y estanque | 2790.75 | m² | Medido del modelo 3D v3 (geometría / conteo)
pista_trote | Pista de trote en azotea | 5831.66 | m² | Medido del modelo 3D v3 (geometría / conteo)
sendero_azotea | Sendero en azotea | 5632.86 | m² | Medido del modelo 3D v3 (geometría / conteo)
arboles | Árboles plantados | 1261 | pza | Medido del modelo 3D v3 (geometría / conteo)
arena_temp | Butacas de gradas telescópicas (modo arena) | 3384 | pza | Medido del modelo 3D v3 (geometría / conteo)

## Medidas
Medidas generales (largo × ancho)
Elemento | Largo (m) | Ancho (m) | Área (m²)
Cancha | 105 | 68 | 7140
Zona de campo | 125 | 84 | 10500
Estadio (fachada) | 322 | 281 | 90482
Estadio con cubierta | 361 | 320 | 115520
Plaza Sakbé (borde exterior) | 537 | 496 | 266352
Todo con explanada | 597 | 556 | 331932
Área real del predio (forma superelíptica) |  |  | 283535.79
Nota: largo × ancho es el rectángulo que lo contiene; el área real es menor porque las esquinas son redondeadas.